## Connection NANO to other PCB's
	Board	NANO	NANO		CCS		CVS		Divider		Power-MT3608
Pin NANO		PortName	Function	Pin Name Source
	Connector				Conn_CCS		Conn_CVS		5V to 3.3V		SW15V_Ubat?
D1 / TX		PD1	USB / BLE4
D0 / RX		PD0	USB / BLE4
Reset		PC6
Gnd			Power		J1-1/J2-4	Gnd	J1/J2-Pin1	Gnd	J1-2/J-10	Gnd	J2-1
D2		PD2	ISR	pin_ENC2_A
D3		PD3	ISR	pin_ENC1_A
D4		PD4	GPIO	pin_ENC1_B
D5		PD5	GPIO	pin_ENC2_B
D6		PD6	GPIO	pin_ADC_CS			J1-Pin2
D7		PB7	GPIO	pin_DAC_CS			J1-Pin3
D8		PB0	GPIO	not used
D9		PB1	GPIO	TFT_CS					J1-3	R_CS_G1
D10		PB2	GPIO	TFT_DC					J1-4	R_DC1
D11		PB3	SPI MOSI	SPI_MOSI			J1-Pin5		J1-5	R_MOSI1
D12		PB4	SPI MISO	SPI_MISO			J1-Pin6		J1-6	R_MISO1
D13		PB5	SPI SCK	SPI_SCK			J1-Pin4		J1-7	R_SCK1
A0 / D14		PC0	GPIO	pin_E_NEG			J4-Pin2	N-devices			J2_1
A1 / D15		PC1	GPIO	pin_E_POS			J4-Pin3	P-devices			J2_2
A2 / D16		PC2	GPIO	pin_CV_SW	J2-3
A3 / D17		PC3	GPIO	pin_EB	J2-2	P-devices
A4 / D18		PC4	I2C SDA	I2C_SDA	J1-2
A5 / D19		PC5	I2C SCL	I2C_SCL	J1-3
A6		ADC[6]	only analog	not used							J2-3
A7		ADC[7]	only analog	not used
+5V					J1-2	+5V			J1-1	+5V
Reset		PC6
Gnd			Power
Vin		6.7-12V	Power